## Irrigat 120
CARRETEL IRRIGAT 120
Tubo PE Ø 50mm x 120 metros
Dimensões Carretel: | C: 2.35 x L: 1.10 x A: 1.35 | m
Dimensões Carro Aspersor: | C: 2.00 x L: 1.20 a 2.65 x A: até 1.80 | m
Peso sem água: | 260 | kg
Peso com água: | 400 | kg
Área usual irrigada por faixa: | 0.59354 | ha
ASPERSOR CANHÃO | MARCA/MODELO |  | ASPERSOR CANHÃO SIME Ø 1.1/2" MOD. HIDRA | [12 empty] | Rendimento Aspersor
| BOCAL (mm) |  | 12 |  |  |  | 14 |  |  |  | 16 |  |  |  |  | 82%
| PRESSÃO (mca) |  | 20 | 30 | 40 | 50 | 20 | 30 | 40 | 50 | 20 | 30 | 40 | 50
| VAZÃO (m³/hora) |  | 9.1 | 10.9 | 12.6 | 14.1 | 11.7 | 14.3 | 16.6 | 18.5 | 14.8 | 18.2 | 21 | 23.4
| RAIO DE ALCANCE (m) |  | 20 | 24 | 27 | 30 | 21 | 25 | 29 | 31 | 22 | 26 | 30 | 33
| FAIXA IRRIGADA (m²) |  | 4092 | 5028.48 | 5969.88 | 6940.8 | 4116.6 | 5058 | 6038.76 | 6980.16 | 4969.44 | 5935.44 | 6940.8 | 7941.24
PRESSÃO DE ENTRADA NO CARRETEL (mca)
TUBO PEAD DIÂMETRO EXT. 50mm | PN8 | 120 m | 25.88 | 38.31 | 50.91 | 63.47 | 28.76 | 42.75 | 56.83 | 70.62 | 32.99 | 49.08 | 64.91 | 80.49
LÂMINA BRUTA APLICADA POR FAIXA (mm)
TEMPO DE IRRIGAÇÃO NA FAIXA 120m (horas) | ESPAÇAMENTO RECOMENDADO (m) |  | 30 | 36 | 42 | 48 | 30 | 36 | 42 | 48 | 36 | 42 | 48 | 54
9:45 | VELOCIDADE DE RECOLHIMENTO (m/h) | 12 | 21.6826 | 21.1346 | 20.5783 | 19.8068 | 27.711 | 27.5652 | 26.8019 | 25.8411 | 29.0375 | 29.8967 | 29.4995 | 28.7298 | 9.75
8:15 |  | 14 | 18.3468 | 17.8831 | 17.4124 | 16.7596 | 23.4477 | 23.3244 | 22.6785 | 21.8655 | 24.5702 | 25.2972 | 24.9611 | 24.3098 | 8.25
6:00 |  | 20 | 13.3431 | 13.0059 | 12.6636 | 12.1888 | 17.0529 | 16.9632 | 16.4935 | 15.9022 | 17.8692 | 18.398 | 18.1535 | 17.6799 | 6
4:20 |  | 28 | 9.6366 | 9.3931 | 9.1458 | 8.803 | 12.3159 | 12.2511 | 11.9118 | 11.4848 | 12.9054 | 13.2873 | 13.1108 | 12.7687 | 4.3333
3:30 |  | 34 | 7.7835 | 7.5868 | 7.3871 | 7.1101 | 9.9475 | 9.8952 | 9.6212 | 9.2763 | 10.4237 | 10.7321 | 10.5896 | 10.3133 | 3.5
2:00 |  | 60 | 4.4477 | 4.3353 | 4.2212 | 4.0629 | 5.6843 | 5.6544 | 5.4978 | 5.3007 | 5.9564 | 6.1327 | 6.0512 | 5.8933 | 2

## Irrigat 80
CARRETEL IRRIGATINHO 80
Tubo PE Ø 50mm x 80 metros
Dimensões Carretel: | C: 2.20 x L: 1.00 x A: 1.10 | m
Dimensões Carro Aspersor: | C: 1.55 x L: 1.13 a 1.95 x A: 0.8 | m
Peso sem água: | 125 | kg
Peso com água: | 220 | kg
Área usual irrigada por faixa: | 0.35523 | ha
ASPERSOR CANHÃO | MARCA/MODELO |  | ASPERSOR CANHÃO SIME Ø 1.1/4" MOD. JOLLY | [12 empty] | Rendimento Aspersor
| BOCAL (mm) |  | 10 |  |  |  | 12 |  |  |  | 14 |  |  |  |  | 83%
| PRESSÃO (mca) |  | 20 | 30 | 40 | 50 | 20 | 30 | 40 | 50 | 20 | 30 | 40 | 50
| VAZÃO (m³/hora) |  | 6.4 | 7.8 | 9 | 10.2 | 8.9 | 10.9 | 12.6 | 14.2 | 11.8 | 14.4 | 16.7 | 18.6
| RAIO DE ALCANCE (m) |  | 19 | 21 | 22.5 | 23.5 | 21 | 23.5 | 26 | 28 | 22.5 | 24 | 27 | 29
| FAIXA IRRIGADA (m²) |  | 2873.1 | 2922.9 | 3552.3 | 3582.18 | 2922.9 | 3582.18 | 4266.36 | 4336.08 | 3552.3 | 3597.12 | 4301.22 | 4995.36
PRESSÃO DE ENTRADA NO CARRETEL (mca)
TUBO PEAD DIÂMETRO EXT. 50mm | PN8 | 80 m | 22.7 | 33.94 | 45.19 | 56.52 | 24.12 | 36.04 | 47.94 | 59.91 | 26.26 | 39.1 | 52 | 64.7
LÂMINA BRUTA APLICADA POR FAIXA (mm)
TEMPO DE IRRIGAÇÃO NA FAIXA 80m (horas) | ESPAÇAMENTO RECOMENDADO (m) |  | 30 | 30 | 36 | 36 | 30 | 36 | 42 | 42 | 36 | 36 | 42 | 48
9:00 | VELOCIDADE DE RECOLHIMENTO (m/h) | 9 | 20.048 | 24.0172 | 22.8021 | 25.6269 | 27.4043 | 27.3856 | 26.58 | 29.4736 | 29.8961 | 36.0288 | 34.9436 | 33.5111 | 9
7:30 |  | 10 | 16.7067 | 20.0144 | 19.0018 | 21.3557 | 22.8369 | 22.8213 | 22.15 | 24.5614 | 24.9134 | 30.024 | 29.1196 | 27.9259 | 7.5
6:00 |  | 13 | 13.3654 | 16.0115 | 15.2014 | 17.0846 | 18.2695 | 18.257 | 17.72 | 19.6491 | 19.9307 | 24.0192 | 23.2957 | 22.3407 | 6
4:30 |  | 18 | 10.024 | 12.0086 | 11.4011 | 12.8134 | 13.7021 | 13.6928 | 13.29 | 14.7368 | 14.9481 | 18.0144 | 17.4718 | 16.7555 | 4.5
3:30 |  | 22 | 7.7965 | 9.34 | 8.8675 | 9.966 | 10.6572 | 10.6499 | 10.3367 | 11.462 | 11.6263 | 14.0112 | 13.5892 | 13.0321 | 3.5
1:10 |  | 68 | 2.5988 | 3.1133 | 2.9558 | 3.322 | 3.5524 | 3.55 | 3.4455 | 3.8206 | 3.8754 | 4.6704 | 4.5297 | 4.344 | 1.1667